## Moore's Law data
Processor | Year | Transistor count | Designer | Process | Area
TMS 1000 | 1971 | 2300 | Intel | 10,000 nm | 12 mm²
Intel 4004 | 1972 | 3500 | Intel | 10,000 nm | 14 mm²
Intel 8008 | 1974 | 8000 | Texas Instruments | 8,000 nm | 0.122 × 0.143 inches
MOS Technology 6502 | 1974 | 4100 | Motorola | 6,000 nm | 16 mm²
Motorola 6800 | 1974 | 4500 | Intel | 6,000 nm | 20 mm²
Intel 8080 | 1974 | 5000 | RCA | 5,000 nm | 27 mm²
RCA 1802 | 1975 | 3510 | MOS Technology | 8,000 nm | 21 mm²
Intel 8085 | 1976 | 6500 | Intel | 3,000 nm | 20 mm²
Zilog Z80 | 1976 | 8500 | Zilog | 4,000 nm | 18 mm²
Motorola 6809 | 1978 | 9000 | Motorola | 5,000 nm | 21 mm²
Intel 8086 | 1978 | 29000 | Intel | 3,000 nm | 33 mm²
Intel 8088 | 1979 | 29000 | Intel | 3,000 nm | 33 mm²
WDC 65C02 | 1979 | 68000 | Motorola | 3,500 nm | 44 mm²
Intel 80186 | 1981 | 11500 | WDC | 3,000 nm | 6 mm²
Motorola 68000 | 1982 | 55000 | Intel | 3,000 nm | 60 mm²
Intel 80286 | 1982 | 134000 | Intel | 1,500 nm | 49 mm²
WDC 65C816 | 1983 | 22000 | WDC | 3000nm | 9 mm²
Motorola 68020 | 1984 | 190000 | Motorola | 2,000 nm | 85 mm²
Intel 80386 | 1985 | 275000 | Intel | 1,500 nm | 104 mm²
ARM 1 | 1985 | 25000 | Acorn | 3,000 nm | 50 mm²
Novix NC4016 | 1985 | 16000 | Harris Corporation | 3,000 nm
ARM 2 | 1986 | 30000 | Acorn | 2,000 nm | 30 mm²
68030 | 1987 | 273000 | Motorola | 800 nm | 102 mm²
TI Explorer's 32-bit Lisp machine chip | 1987 | 553000 | Texas Instruments | 2,000 nm
DEC WRL MultiTitan | 1988 | 180000 | DEC WRL | 1,500 nm | 61 mm²
Intel i960 | 1988 | 250000 | Intel | 600 nm
Intel 80486 | 1989 | 1180235 | Intel | 1000 nm | 173 mm²
ARM 3 | 1989 | 310000 | Acorn | 1,500 nm | 87 mm²
68040 | 1990 | 1200000 | Motorola | 650 nm | 152 mm²
R4000 | 1991 | 1350000 | MIPS | 1,000 nm | 213 mm²
ARM 6 | 1991 | 35000 | ARM
Pentium | 1993 | 3100000 | Intel | 800 nm | 294 mm²
ARM700 | 1994 | 578977 | ARM
68060 | 1994 | 2500000 | Motorola | 600nm | 218 mm²
SA-110 | 1995 | 2500000 | Acorn/DEC/Apple | 350 nm | 50 mm²
ARM 9TDMI | 1995 | 5500000 | Intel | 500 nm | 307 mm²
Pentium Pro | 1996 | 4300000 | AMD | 500 nm | 251 mm²
AMD K5 | 1997 | 7500000 | Intel | 350 nm | 195 mm²
Pentium II Klamath | 1997 | 8800000 | AMD | 350 nm | 162 mm²
Pentium II Deschutes | 1998 | 7500000 | Intel | 250 nm | 113 mm²
AMD K6 | 1999 | 111000 | Acorn | 350 nm | 4.8 mm²
Pentium III Katmai | 1999 | 9500000 | Intel | 250 nm | 128 mm²
Pentium III Coppermine | 1999 | 27400000 | Intel | 180 nm | 180 mm²
Pentium II Mobile Dixon | 1999 | 21300000 | AMD | 250 nm | 118 mm²
Pentium III Tualatin | 1999 | 22000000 | AMD | 250 nm | 184 mm²
AMD K6-III | 2000 | 21000000 | Intel | 180 nm | 80 mm²
AMD K7 | 2000 | 42000000 | Intel | 180 nm | 217 mm²
Pentium 4 Willamette | 2001 | 45000000 | Intel | 130 nm | 81 mm²
Pentium 4 Northwood | 2002 | 55000000 | Intel | 130 nm | 145 mm²
Pentium 4 Prescott | 2002 | 220000000 | Intel | 180 nm | 421 mm²
Pentium 4 Prescott-2M | 2003 | 54300000 | AMD | 130 nm | 101 mm²
Pentium 4 Cedar Mill | 2003 | 105900000 | AMD | 130 nm | 193 mm²
Pentium D Smithfield | 2003 | 410000000 | Intel | 130 nm | 374 mm²
Pentium D Presler | 2004 | 112000000 | Intel | 90 nm | 110 mm²
Atom | 2004 | 592000000 | Intel | 130 nm | 432 mm²
Barton | 2005 | 169000000 | Intel | 90 nm | 143 mm²
AMD K8 | 2005 | 228000000 | Intel | 90 nm | 206 mm²
Itanium 2 McKinley | 2006 | 184000000 | Intel | 65 nm | 90 mm²
Cell | 2006 | 362000000 | Intel | 65 nm | 162 mm²
Core 2 Duo Conroe | 2006 | 241000000 | Sony/IBM/Toshiba | 90 nm | 221 mm²
Core 2 Duo Allendale | 2006 | 291000000 | Intel | 65 nm | 143 mm²
Itanium 2 Madison 6M | 2006 | 1700000000 | Intel | 90 nm | 596 mm²
Atom "Medfield" | 2007 | 169000000 | Intel | 65 nm | 111 mm²
AMD K10 quad-core 2M L3 | 2007 | 463000000 | AMD | 65 nm | 283 mm²
ARM Cortex-A9 | 2007 | 26000000 | ARM | 45 nm | 31 mm²
Core 2 Duo Wolfdale 3M | 2007 | 411000000 | Intel | 45 nm | 107 mm²
Itanium 2 with 9 MB cache | 2007 | 789000000 | IBM | 65 nm | 341 mm²
Core 2 Duo Wolfdale | 2008 | 47000000 | Intel | 45 nm | 24 mm²
Core i7 (Quad) | 2008 | 230000000 | Intel | 45 nm | 83 mm²
AMD K10 quad-core 6M L3 | 2008 | 731000000 | Intel | 45 nm | 263 mm²
POWER6 | 2008 | 758000000 | AMD | 45 nm | 258 mm²
Six-core Opteron 2400 | 2008 | 1900000000 | Intel | 45 nm | 503 mm²
16-core SPARC T3 | 2009 | 904000000 | AMD | 45 nm | 346 mm²
Apple A7 (dual-core ARM64 "mobile SoC") | 2010 | 1000000000 | Sun/Oracle | 40 nm | 377 mm²
Quad-core + GPU Core i7 | 2010 | 1170000000 | Intel | 32 nm | 240 mm²
Six-core Core i7 (Gulftown) | 2010 | 1200000000 | IBM | 45 nm | 567 mm²
8-core POWER7 32M L3 | 2010 | 1400000000 | IBM | 45 nm | 512 mm²
8-core AMD Bulldozer | 2010 | 2000000000 | Intel | 65 nm | 699 mm²
Quad-core + GPU AMD Trinity | 2010 | 2300000000 | Intel | 45 nm | 684 mm²
Quad-core z196[23] | 2011 | 1160000000 | Intel | 32 nm | 216 mm²
Quad-core + GPU Core i7 Ivy Bridge | 2011 | 2270000000 | Intel | 32 nm | 434 mm²
Quad-core + GPU Core i7 Haswell | 2011 | 2600000000 | Intel | 32 nm | 512 mm²
Dual-core Itanium 2 | 2012 | 432000000 | Intel | 32 nm | 64 mm²
Quad-core + GPU GT2 Core i7 Skylake K | 2012 | 1200000000 | AMD | 32 nm | 315 mm²
Six-core Core i7 Ivy Bridge E | 2012 | 1303000000 | AMD | 32 nm | 246 mm²
Dual-core + GPU Iris Core i7 Broadwell-U | 2012 | 1400000000 | Intel | 22 nm | 160 mm²
Six-core Xeon 7400 | 2012 | 2100000000 | IBM | 32 nm | 567 mm²
Quad-core Itanium Tukwila | 2012 | 2750000000 | IBM | 32 nm | 597 mm²
Apple A8 (dual-core ARM64 "mobile SoC") | 2012 | 3100000000 | Intel | 32 nm | 544 mm²
8-core POWER7+ 80 MB L3 cache | 2012 | 5000000000 | Intel | 22 nm | 720 mm²
Six-core Core i7/8-core Xeon E5 (Sandy Bridge-E/EP) | 2013 | 1000000000 | Apple | 28 nm | 102 mm²
8-core Xeon Nehalem-EX | 2013 | 1860000000 | Intel | 22 nm | 256 mm²
8-core Core i7 Haswell-E | 2013 | 4200000000 | IBM | 22 nm | 650 mm²
10-core Xeon Westmere-EX | 2013 | 5000000000 | Microsoft/AMD | 28 nm | 363 mm²
Six-core zEC12 | 2014 | 1400000000 | Intel | 22 nm | 177 mm²
Apple A8X (tri-core ARM64 "mobile SoC") | 2014 | 2000000000 | Apple | 20 nm | 89 mm²
Qualcomm Snapdragon 835 (octa-core ARM64 "mobile SoC") | 2014 | 2600000000 | Intel | 22 nm | 355 mm²
8-core Itanium Poulson | 2014 | 3000000000 | Apple | 20 nm | 128 mm²
10-core Core i7 Broadwell-E | 2014 | 4310000000 | Intel | 22 nm | 541 mm²
Apple A10 Fusion (quad-core ARM64 "mobile SoC") | 2014 | 5560000000 | Intel | 22 nm | 661 mm²
IBM z13 | 2015 | 1750000000 | Intel | 14 nm | 122 mm²
12-core POWER8 | 2015 | 1900000000 | Intel | 14 nm | 133 mm²
Apple A11 Bionic (hexa-core ARM64 "mobile SoC") | 2015 | 3990000000 | IBM | 22 nm | 678 mm²
15-core Xeon Ivy Bridge-EX | 2015 | 7100000000 | IBM | 22 nm | 678 mm²
8-core Ryzen | 2015 | 10000000000 | Oracle | 20 nm
61-core Xeon Phi | 2016 | 3000000000 | Qualcomm | 10 nm
Xbox One main SoC | 2016 | 3200000000 | Intel | 14 nm | 246 mm²
18-core Xeon Haswell-E5 | 2016 | 3300000000 | Apple | 16 nm | 125 mm²
IBM z14 | 2016 | 7200000000 | Intel | 14 nm | 456 mm²
Xbox One X (Project Scorpio) main SoC | 2017 | 4300000000 | Apple | 10 nm | 89 mm²
IBM z13 Storage Controller | 2017 | 4800000000 | AMD | 14 nm | 192 mm²
22-core Xeon Broadwell-E5 | 2017 | 6100000000 | IBM | 14 nm | 696 mm²
POWER9 | 2017 | 7000000000 | Microsoft/AMD | 16 nm | 360 mm²
IBM z14 Storage Controller | 2017 | 8000000000 | IBM | 14 nm | 695 mm²
32-core SPARC M7 | 2017 | 9700000000 | IBM | 14 nm | 696 mm²
32-core AMD Epyc | 2017 | 19200000000 | AMD | 14 nm | 4× 192 mm2
<Source: Wikipedia - article: Transistor Count>

## Moore's Law model
Processor | Year | Transistor count | Designer | Process | Area | log Transistors
TMS 1000 | 1971 | 2300 | Intel | 10,000 nm | 12 mm² | 7.7407
Intel 4004 | 1972 | 3500 | Intel | 10,000 nm | 14 mm² | 8.1605 | SUMMARY OUTPUT
Intel 8008 | 1974 | 8000 | Texas Instruments | 8,000 nm | 0.122 × 0.143 inches | 8.9872
MOS Technology 6502 | 1974 | 4100 | Motorola | 6,000 nm | 16 mm² | 8.3187 | Regression Statistics
Motorola 6800 | 1974 | 4500 | Intel | 6,000 nm | 20 mm² | 8.4118 | Multiple R | 0.97809
Intel 8080 | 1974 | 5000 | RCA | 5,000 nm | 27 mm² | 8.5172 | R Square | 0.95666
RCA 1802 | 1975 | 3510 | MOS Technology | 8,000 nm | 21 mm² | 8.1634 | Adjusted R Square | 0.95628
Intel 8085 | 1976 | 6500 | Intel | 3,000 nm | 20 mm² | 8.7796 | Standard Error | 0.99389
Zilog Z80 | 1976 | 8500 | Zilog | 4,000 nm | 18 mm² | 9.0478 | Observations | 116
Motorola 6809 | 1978 | 9000 | Motorola | 5,000 nm | 21 mm² | 9.105
Intel 8086 | 1978 | 29000 | Intel | 3,000 nm | 33 mm² | 10.2751 | ANOVA
Intel 8088 | 1979 | 29000 | Intel | 3,000 nm | 33 mm² | 10.2751 |  | df | SS | MS | F | Significance F
WDC 65C02 | 1979 | 68000 | Motorola | 3,500 nm | 44 mm² | 11.1273 | Regression | 1 | 2485.896 | 2485.896 | 2516.5312 | 1.5244e-79
Intel 80186 | 1981 | 11500 | WDC | 3,000 nm | 6 mm² | 9.3501 | Residual | 114 | 112.6122 | 0.98783
Motorola 68000 | 1982 | 55000 | Intel | 3,000 nm | 60 mm² | 10.9151 | Total | 115 | 2598.5082
Intel 80286 | 1982 | 134000 | Intel | 1,500 nm | 49 mm² | 11.8056
WDC 65C816 | 1983 | 22000 | WDC | 3000nm | 9 mm² | 9.9988 |  | Coefficients | Standard Error | t Stat | P-value | Lower 95% | Upper 95% | Lower 95.0% | Upper 95.0%
Motorola 68020 | 1984 | 190000 | Motorola | 2,000 nm | 85 mm² | 12.1548 | Intercept | -676.1785 | 13.826 | -48.9064 | 2.4309e-78 | -703.5676 | -648.7893 | -703.5676 | -648.7893
Intel 80386 | 1985 | 275000 | Intel | 1,500 nm | 104 mm² | 12.5245 | Year | 0.34661 | 0.0069094 | 50.165 | 1.5244e-79 | 0.33292 | 0.3603 | 0.33292 | 0.3603
ARM 1 | 1985 | 25000 | Acorn | 3,000 nm | 50 mm² | 10.1266
Novix NC4016 | 1985 | 16000 | Harris Corporation | 3,000 nm |  | 9.6803
ARM 2 | 1986 | 30000 | Acorn | 2,000 nm | 30 mm² | 10.309
68030 | 1987 | 273000 | Motorola | 800 nm | 102 mm² | 12.5172 | RESIDUAL OUTPUT
TI Explorer's 32-bit Lisp machine chip | 1987 | 553000 | Texas Instruments | 2,000 nm |  | 13.2231
DEC WRL MultiTitan | 1988 | 180000 | DEC WRL | 1,500 nm | 61 mm² | 12.1007 | Observation | Predicted log Transistors | Residuals
Intel i960 | 1988 | 250000 | Intel | 600 nm |  | 12.4292 | 1 | 6.9885 | 0.75218
Intel 80486 | 1989 | 1180235 | Intel | 1000 nm | 173 mm² | 13.9812 | 2 | 7.3351 | 0.82543
ARM 3 | 1989 | 310000 | Acorn | 1,500 nm | 87 mm² | 12.6443 | 3 | 8.0283 | 0.95889
68040 | 1990 | 1200000 | Motorola | 650 nm | 152 mm² | 13.9978 | 4 | 8.0283 | 0.29043
R4000 | 1991 | 1350000 | MIPS | 1,000 nm | 213 mm² | 14.1156 | 5 | 8.0283 | 0.38352
ARM 6 | 1991 | 35000 | ARM |  |  | 10.4631 | 6 | 8.0283 | 0.48888
Pentium | 1993 | 3100000 | Intel | 800 nm | 294 mm² | 14.9469 | 7 | 8.3749 | -0.21155
ARM700 | 1994 | 578977 | ARM |  |  | 13.269 | 8 | 8.7215 | 0.058029
68060 | 1994 | 2500000 | Motorola | 600nm | 218 mm² | 14.7318 | 9 | 8.7215 | 0.32629
SA-110 | 1995 | 2500000 | Acorn/DEC/Apple | 350 nm | 50 mm² | 14.7318 | 10 | 9.4147 | -0.30977
ARM 9TDMI | 1995 | 5500000 | Intel | 500 nm | 307 mm² | 15.5203 | 11 | 9.4147 | 0.8603
Pentium Pro | 1996 | 4300000 | AMD | 500 nm | 251 mm² | 15.2741 | 12 | 9.7614 | 0.51369
AMD K5 | 1997 | 7500000 | Intel | 350 nm | 195 mm² | 15.8304 | 13 | 9.7614 | 1.3659
Pentium II Klamath | 1997 | 8800000 | AMD | 350 nm | 162 mm² | 15.9903 | 14 | 10.4546 | -1.1045
Pentium II Deschutes | 1998 | 7500000 | Intel | 250 nm | 113 mm² | 15.8304 | 15 | 10.8012 | 0.1139
AMD K6 | 1999 | 111000 | Acorn | 350 nm | 4.8 mm² | 11.6173 | 16 | 10.8012 | 1.0044
Pentium III Katmai | 1999 | 9500000 | Intel | 250 nm | 128 mm² | 16.0668 | 17 | 11.1478 | -1.149
Pentium III Coppermine | 1999 | 27400000 | Intel | 180 nm | 180 mm² | 17.1261 | 18 | 11.4944 | 0.66038
Pentium II Mobile Dixon | 1999 | 21300000 | AMD | 250 nm | 118 mm² | 16.8742 | 19 | 11.841 | 0.68351
Pentium III Tualatin | 1999 | 22000000 | AMD | 250 nm | 184 mm² | 16.9066 | 20 | 11.841 | -1.7144
AMD K6-III | 2000 | 21000000 | Intel | 180 nm | 80 mm² | 16.86 | 21 | 11.841 | -2.1607
AMD K7 | 2000 | 42000000 | Intel | 180 nm | 217 mm² | 17.5532 | 22 | 12.1876 | -1.8787
Pentium 4 Willamette | 2001 | 45000000 | Intel | 130 nm | 81 mm² | 17.6222 | 23 | 12.5342 | -0.017004
Pentium 4 Northwood | 2002 | 55000000 | Intel | 130 nm | 145 mm² | 17.8228 | 24 | 12.5342 | 0.68888
Pentium 4 Prescott | 2002 | 220000000 | Intel | 180 nm | 421 mm² | 19.2091 | 25 | 12.8808 | -0.78013
Pentium 4 Prescott-2M | 2003 | 54300000 | AMD | 130 nm | 101 mm² | 17.81 | 26 | 12.8808 | -0.45162
Pentium 4 Cedar Mill | 2003 | 105900000 | AMD | 130 nm | 193 mm² | 18.478 | 27 | 13.2274 | 0.75377
Pentium D Smithfield | 2003 | 410000000 | Intel | 130 nm | 374 mm² | 19.8317 | 28 | 13.2274 | -0.58312
Pentium D Presler | 2004 | 112000000 | Intel | 90 nm | 110 mm² | 18.534 | 29 | 13.5741 | 0.42377
Atom | 2004 | 592000000 | Intel | 130 nm | 432 mm² | 20.199 | 30 | 13.9207 | 0.19495
Barton | 2005 | 169000000 | Intel | 90 nm | 143 mm² | 18.9454 | 31 | 13.9207 | -3.4576
AMD K8 | 2005 | 228000000 | Intel | 90 nm | 206 mm² | 19.2449 | 32 | 14.6139 | 0.33303
Itanium 2 McKinley | 2006 | 184000000 | Intel | 65 nm | 90 mm² | 19.0304 | 33 | 14.9605 | -1.6915
Cell | 2006 | 362000000 | Intel | 65 nm | 162 mm² | 19.7072 | 34 | 14.9605 | -0.22869
Core 2 Duo Conroe | 2006 | 241000000 | Sony/IBM/Toshiba | 90 nm | 221 mm² | 19.3003 | 35 | 15.3071 | -0.5753
Core 2 Duo Allendale | 2006 | 291000000 | Intel | 65 nm | 143 mm² | 19.4888 | 36 | 15.3071 | 0.21315
Itanium 2 Madison 6M | 2006 | 1700000000 | Intel | 90 nm | 596 mm² | 21.2539 | 37 | 15.6537 | -0.37959
Atom "Medfield" | 2007 | 169000000 | Intel | 65 nm | 111 mm² | 18.9454 | 38 | 16.0003 | -0.16991
AMD K10 quad-core 2M L3 | 2007 | 463000000 | AMD | 65 nm | 283 mm² | 19.9532 | 39 | 16.0003 | -0.010062
ARM Cortex-A9 | 2007 | 26000000 | ARM | 45 nm | 31 mm² | 17.0736 | 40 | 16.3469 | -0.51652
Core 2 Duo Wolfdale 3M | 2007 | 411000000 | Intel | 45 nm | 107 mm² | 19.8341 | 41 | 16.6935 | -5.0763
Itanium 2 with 9 MB cache | 2007 | 789000000 | IBM | 65 nm | 341 mm² | 20.4863 | 42 | 16.6935 | -0.62674
Core 2 Duo Wolfdale | 2008 | 47000000 | Intel | 45 nm | 24 mm² | 17.6657 | 43 | 16.6935 | 0.43251
Core i7 (Quad) | 2008 | 230000000 | Intel | 45 nm | 83 mm² | 19.2536 | 44 | 16.6935 | 0.18067
AMD K10 quad-core 6M L3 | 2008 | 731000000 | Intel | 45 nm | 263 mm² | 20.4099 | 45 | 16.6935 | 0.21301
POWER6 | 2008 | 758000000 | AMD | 45 nm | 258 mm² | 20.4462 | 46 | 17.0402 | -0.18012
Six-core Opteron 2400 | 2008 | 1900000000 | Intel | 45 nm | 503 mm² | 21.3651 | 47 | 17.0402 | 0.51303
16-core SPARC T3 | 2009 | 904000000 | AMD | 45 nm | 346 mm² | 20.6223 | 48 | 17.3868 | 0.23541
Apple A7 (dual-core ARM64 "mobile SoC") | 2010 | 1000000000 | Sun/Oracle | 40 nm | 377 mm² | 20.7233 | 49 | 17.7334 | 0.089473
Quad-core + GPU Core i7 | 2010 | 1170000000 | Intel | 32 nm | 240 mm² | 20.8803 | 50 | 17.7334 | 1.4758
Six-core Core i7 (Gulftown) | 2010 | 1200000000 | IBM | 45 nm | 567 mm² | 20.9056 | 51 | 18.08 | -0.26995
8-core POWER7 32M L3 | 2010 | 1400000000 | IBM | 45 nm | 512 mm² | 21.0597 | 52 | 18.08 | 0.39803
8-core AMD Bulldozer | 2010 | 2000000000 | Intel | 65 nm | 699 mm² | 21.4164 | 53 | 18.08 | 1.7517
Quad-core + GPU AMD Trinity | 2010 | 2300000000 | Intel | 45 nm | 684 mm² | 21.5562 | 54 | 18.4266 | 0.10742
Quad-core z196[23] | 2011 | 1160000000 | Intel | 32 nm | 216 mm² | 20.8717 | 55 | 18.4266 | 1.7724
Quad-core + GPU Core i7 Ivy Bridge | 2011 | 2270000000 | Intel | 32 nm | 434 mm² | 21.543 | 56 | 18.7732 | 0.17221
Quad-core + GPU Core i7 Haswell | 2011 | 2600000000 | Intel | 32 nm | 512 mm² | 21.6788 | 57 | 18.7732 | 0.47166
Dual-core Itanium 2 | 2012 | 432000000 | Intel | 32 nm | 64 mm² | 19.8839 | 58 | 19.1198 | -0.089362
Quad-core + GPU GT2 Core i7 Skylake K | 2012 | 1200000000 | AMD | 32 nm | 315 mm² | 20.9056 | 59 | 19.1198 | 0.58735
Six-core Core i7 Ivy Bridge E | 2012 | 1303000000 | AMD | 32 nm | 246 mm² | 20.9879 | 60 | 19.1198 | 0.1805
Dual-core + GPU Iris Core i7 Broadwell-U | 2012 | 1400000000 | Intel | 22 nm | 160 mm² | 21.0597 | 61 | 19.1198 | 0.36903
Six-core Xeon 7400 | 2012 | 2100000000 | IBM | 32 nm | 567 mm² | 21.4652 | 62 | 19.1198 | 2.1341
Quad-core Itanium Tukwila | 2012 | 2750000000 | IBM | 32 nm | 597 mm² | 21.7349 | 63 | 19.4664 | -0.52101
Apple A8 (dual-core ARM64 "mobile SoC") | 2012 | 3100000000 | Intel | 32 nm | 544 mm² | 21.8547 | 64 | 19.4664 | 0.48682
8-core POWER7+ 80 MB L3 cache | 2012 | 5000000000 | Intel | 22 nm | 720 mm² | 22.3327 | 65 | 19.4664 | -2.3928
Six-core Core i7/8-core Xeon E5 (Sandy Bridge-E/EP) | 2013 | 1000000000 | Apple | 28 nm | 102 mm² | 20.7233 | 66 | 19.4664 | 0.36769
8-core Xeon Nehalem-EX | 2013 | 1860000000 | Intel | 22 nm | 256 mm² | 21.3438 | 67 | 19.4664 | 1.0199
8-core Core i7 Haswell-E | 2013 | 4200000000 | IBM | 22 nm | 650 mm² | 22.1584 | 68 | 19.813 | -2.1474
10-core Xeon Westmere-EX | 2013 | 5000000000 | Microsoft/AMD | 28 nm | 363 mm² | 22.3327 | 69 | 19.813 | -0.55944
Six-core zEC12 | 2014 | 1400000000 | Intel | 22 nm | 177 mm² | 21.0597 | 70 | 19.813 | 0.5969
Apple A8X (tri-core ARM64 "mobile SoC") | 2014 | 2000000000 | Apple | 20 nm | 89 mm² | 21.4164 | 71 | 19.813 | 0.63317
Qualcomm Snapdragon 835 (octa-core ARM64 "mobile SoC") | 2014 | 2600000000 | Intel | 22 nm | 355 mm² | 21.6788 | 72 | 19.813 | 1.5521
8-core Itanium Poulson | 2014 | 3000000000 | Apple | 20 nm | 128 mm² | 21.8219 | 73 | 20.1596 | 0.4627
10-core Core i7 Broadwell-E | 2014 | 4310000000 | Intel | 22 nm | 541 mm² | 22.1842 | 74 | 20.5062 | 0.21702
Apple A10 Fusion (quad-core ARM64 "mobile SoC") | 2014 | 5560000000 | Intel | 22 nm | 661 mm² | 22.4389 | 75 | 20.5062 | 0.37402
IBM z13 | 2015 | 1750000000 | Intel | 14 nm | 122 mm² | 21.2829 | 76 | 20.5062 | 0.39934
12-core POWER8 | 2015 | 1900000000 | Intel | 14 nm | 133 mm² | 21.3651 | 77 | 20.5062 | 0.55349
Apple A11 Bionic (hexa-core ARM64 "mobile SoC") | 2015 | 3990000000 | IBM | 22 nm | 678 mm² | 22.1071 | 78 | 20.5062 | 0.91017
15-core Xeon Ivy Bridge-EX | 2015 | 7100000000 | IBM | 22 nm | 678 mm² | 22.6834 | 79 | 20.5062 | 1.0499
8-core Ryzen | 2015 | 10000000000 | Oracle | 20 nm |  | 23.0259 | 80 | 20.8529 | 0.018831
61-core Xeon Phi | 2016 | 3000000000 | Qualcomm | 10 nm |  | 21.8219 | 81 | 20.8529 | 0.69019
Xbox One main SoC | 2016 | 3200000000 | Intel | 14 nm | 246 mm² | 21.8864 | 82 | 20.8529 | 0.82592
18-core Xeon Haswell-E5 | 2016 | 3300000000 | Apple | 16 nm | 125 mm² | 21.9172 | 83 | 21.1995 | -1.3155
IBM z14 | 2016 | 7200000000 | Intel | 14 nm | 456 mm² | 22.6973 | 84 | 21.1995 | -0.29388
Xbox One X (Project Scorpio) main SoC | 2017 | 4300000000 | Apple | 10 nm | 89 mm² | 22.1819 | 85 | 21.1995 | -0.21153
IBM z13 Storage Controller | 2017 | 4800000000 | AMD | 14 nm | 192 mm² | 22.2919 | 86 | 21.1995 | -0.13973
22-core Xeon Broadwell-E5 | 2017 | 6100000000 | IBM | 14 nm | 696 mm² | 22.5316 | 87 | 21.1995 | 0.26574
POWER9 | 2017 | 7000000000 | Microsoft/AMD | 16 nm | 360 mm² | 22.6692 | 88 | 21.1995 | 0.5354
IBM z14 Storage Controller | 2017 | 8000000000 | IBM | 14 nm | 695 mm² | 22.8027 | 89 | 21.1995 | 0.6552
32-core SPARC M7 | 2017 | 9700000000 | IBM | 14 nm | 696 mm² | 22.9954 | 90 | 21.1995 | 1.1332
32-core AMD Epyc | 2017 | 19200000000 | AMD | 14 nm | 4× 192 mm2 | 23.6782 | 91 | 21.5461 | -0.82281
[7 empty] | 92 | 21.5461 | -0.20223
<Source: Wikipedia - article: Transistor Count> | [6 empty] | 93 | 21.5461 | 0.61228
[7 empty] | 94 | 21.5461 | 0.78663
[7 empty] | 95 | 21.8927 | -0.83294
[7 empty] | 96 | 21.8927 | -0.47627
[7 empty] | 97 | 21.8927 | -0.21391
[7 empty] | 98 | 21.8927 | -0.070804
[7 empty] | 99 | 21.8927 | 0.29152
[7 empty] | 100 | 21.8927 | 0.54618
[7 empty] | 101 | 22.2393 | -0.95641
[7 empty] | 102 | 22.2393 | -0.87417
[7 empty] | 103 | 22.2393 | -0.13223
[7 empty] | 104 | 22.2393 | 0.44407
[7 empty] | 105 | 22.2393 | 0.78656
[7 empty] | 106 | 22.5859 | -0.76402
[7 empty] | 107 | 22.5859 | -0.69948
[7 empty] | 108 | 22.5859 | -0.66871
[7 empty] | 109 | 22.5859 | 0.11145
[7 empty] | 110 | 22.9325 | -0.75063
[7 empty] | 111 | 22.9325 | -0.64063
[7 empty] | 112 | 22.9325 | -0.40096
[7 empty] | 113 | 22.9325 | -0.26333
[7 empty] | 114 | 22.9325 | -0.1298
[7 empty] | 115 | 22.9325 | 0.062881
[7 empty] | 116 | 22.9325 | 0.74567

## Double in 2 years
Processor | Year | Transistor count | Designer | Process | Area | log Transistors | log2 Transistors
TMS 1000 | 1971 | 2300 | Intel | 10,000 nm | 12 mm² | 7.7407 | 11.1674
Intel 4004 | 1972 | 3500 | Intel | 10,000 nm | 14 mm² | 8.1605 | 11.7731
Intel 8008 | 1974 | 8000 | Texas Instruments | 8,000 nm | 0.122 × 0.143 inches | 8.9872 | 12.9658
MOS Technology 6502 | 1974 | 4100 | Motorola | 6,000 nm | 16 mm² | 8.3187 | 12.0014
Motorola 6800 | 1974 | 4500 | Intel | 6,000 nm | 20 mm² | 8.4118 | 12.1357
Intel 8080 | 1974 | 5000 | RCA | 5,000 nm | 27 mm² | 8.5172 | 12.2877
RCA 1802 | 1975 | 3510 | MOS Technology | 8,000 nm | 21 mm² | 8.1634 | 11.7773
Intel 8085 | 1976 | 6500 | Intel | 3,000 nm | 20 mm² | 8.7796 | 12.6662
Zilog Z80 | 1976 | 8500 | Zilog | 4,000 nm | 18 mm² | 9.0478 | 13.0532
Motorola 6809 | 1978 | 9000 | Motorola | 5,000 nm | 21 mm² | 9.105 | 13.1357
Intel 8086 | 1978 | 29000 | Intel | 3,000 nm | 33 mm² | 10.2751 | 14.8238
Intel 8088 | 1979 | 29000 | Intel | 3,000 nm | 33 mm² | 10.2751 | 14.8238
WDC 65C02 | 1979 | 68000 | Motorola | 3,500 nm | 44 mm² | 11.1273 | 16.0532
Intel 80186 | 1981 | 11500 | WDC | 3,000 nm | 6 mm² | 9.3501 | 13.4893
Motorola 68000 | 1982 | 55000 | Intel | 3,000 nm | 60 mm² | 10.9151 | 15.7471
Intel 80286 | 1982 | 134000 | Intel | 1,500 nm | 49 mm² | 11.8056 | 17.0319
WDC 65C816 | 1983 | 22000 | WDC | 3000nm | 9 mm² | 9.9988 | 14.4252
Motorola 68020 | 1984 | 190000 | Motorola | 2,000 nm | 85 mm² | 12.1548 | 17.5356
Intel 80386 | 1985 | 275000 | Intel | 1,500 nm | 104 mm² | 12.5245 | 18.0691
ARM 1 | 1985 | 25000 | Acorn | 3,000 nm | 50 mm² | 10.1266 | 14.6096
Novix NC4016 | 1985 | 16000 | Harris Corporation | 3,000 nm |  | 9.6803 | 13.9658
ARM 2 | 1986 | 30000 | Acorn | 2,000 nm | 30 mm² | 10.309 | 14.8727
68030 | 1987 | 273000 | Motorola | 800 nm | 102 mm² | 12.5172 | 18.0585
TI Explorer's 32-bit Lisp machine chip | 1987 | 553000 | Texas Instruments | 2,000 nm |  | 13.2231 | 19.0769
DEC WRL MultiTitan | 1988 | 180000 | DEC WRL | 1,500 nm | 61 mm² | 12.1007 | 17.4576
Intel i960 | 1988 | 250000 | Intel | 600 nm |  | 12.4292 | 17.9316
Intel 80486 | 1989 | 1180235 | Intel | 1000 nm | 173 mm² | 13.9812 | 20.1706
ARM 3 | 1989 | 310000 | Acorn | 1,500 nm | 87 mm² | 12.6443 | 18.2419
68040 | 1990 | 1200000 | Motorola | 650 nm | 152 mm² | 13.9978 | 20.1946
R4000 | 1991 | 1350000 | MIPS | 1,000 nm | 213 mm² | 14.1156 | 20.3645
ARM 6 | 1991 | 35000 | ARM |  |  | 10.4631 | 15.0951
Pentium | 1993 | 3100000 | Intel | 800 nm | 294 mm² | 14.9469 | 21.5638
ARM700 | 1994 | 578977 | ARM |  |  | 13.269 | 19.1431
68060 | 1994 | 2500000 | Motorola | 600nm | 218 mm² | 14.7318 | 21.2535
SA-110 | 1995 | 2500000 | Acorn/DEC/Apple | 350 nm | 50 mm² | 14.7318 | 21.2535
ARM 9TDMI | 1995 | 5500000 | Intel | 500 nm | 307 mm² | 15.5203 | 22.391
Pentium Pro | 1996 | 4300000 | AMD | 500 nm | 251 mm² | 15.2741 | 22.0359
AMD K5 | 1997 | 7500000 | Intel | 350 nm | 195 mm² | 15.8304 | 22.8385
Pentium II Klamath | 1997 | 8800000 | AMD | 350 nm | 162 mm² | 15.9903 | 23.0691
Pentium II Deschutes | 1998 | 7500000 | Intel | 250 nm | 113 mm² | 15.8304 | 22.8385
AMD K6 | 1999 | 111000 | Acorn | 350 nm | 4.8 mm² | 11.6173 | 16.7602 | Solve log (2T) = 0.3466(x + Dx) -676.18
Pentium III Katmai | 1999 | 9500000 | Intel | 250 nm | 128 mm² | 16.0668 | 23.1795 | when log T = 0.3466x - 676.18
Pentium III Coppermine | 1999 | 27400000 | Intel | 180 nm | 180 mm² | 17.1261 | 24.7077 | So log 2 = 0.3466 Dx
Pentium II Mobile Dixon | 1999 | 21300000 | AMD | 250 nm | 118 mm² | 16.8742 | 24.3444 | So Dx = (log 2) / 0.3466 = | 1.9998
Pentium III Tualatin | 1999 | 22000000 | AMD | 250 nm | 184 mm² | 16.9066 | 24.391
AMD K6-III | 2000 | 21000000 | Intel | 180 nm | 80 mm² | 16.86 | 24.3239
AMD K7 | 2000 | 42000000 | Intel | 180 nm | 217 mm² | 17.5532 | 25.3239
Pentium 4 Willamette | 2001 | 45000000 | Intel | 130 nm | 81 mm² | 17.6222 | 25.4234
Pentium 4 Northwood | 2002 | 55000000 | Intel | 130 nm | 145 mm² | 17.8228 | 25.7129
Pentium 4 Prescott | 2002 | 220000000 | Intel | 180 nm | 421 mm² | 19.2091 | 27.7129
Pentium 4 Prescott-2M | 2003 | 54300000 | AMD | 130 nm | 101 mm² | 17.81 | 25.6944
Pentium 4 Cedar Mill | 2003 | 105900000 | AMD | 130 nm | 193 mm² | 18.478 | 26.6581
Pentium D Smithfield | 2003 | 410000000 | Intel | 130 nm | 374 mm² | 19.8317 | 28.611
Pentium D Presler | 2004 | 112000000 | Intel | 90 nm | 110 mm² | 18.534 | 26.7389
Atom | 2004 | 592000000 | Intel | 130 nm | 432 mm² | 20.199 | 29.141
Barton | 2005 | 169000000 | Intel | 90 nm | 143 mm² | 18.9454 | 27.3324
AMD K8 | 2005 | 228000000 | Intel | 90 nm | 206 mm² | 19.2449 | 27.7645
Itanium 2 McKinley | 2006 | 184000000 | Intel | 65 nm | 90 mm² | 19.0304 | 27.4551
Cell | 2006 | 362000000 | Intel | 65 nm | 162 mm² | 19.7072 | 28.4314
Core 2 Duo Conroe | 2006 | 241000000 | Sony/IBM/Toshiba | 90 nm | 221 mm² | 19.3003 | 27.8445
Core 2 Duo Allendale | 2006 | 291000000 | Intel | 65 nm | 143 mm² | 19.4888 | 28.1164
Itanium 2 Madison 6M | 2006 | 1700000000 | Intel | 90 nm | 596 mm² | 21.2539 | 30.6629
Atom "Medfield" | 2007 | 169000000 | Intel | 65 nm | 111 mm² | 18.9454 | 27.3324
AMD K10 quad-core 2M L3 | 2007 | 463000000 | AMD | 65 nm | 283 mm² | 19.9532 | 28.7864
ARM Cortex-A9 | 2007 | 26000000 | ARM | 45 nm | 31 mm² | 17.0736 | 24.632
Core 2 Duo Wolfdale 3M | 2007 | 411000000 | Intel | 45 nm | 107 mm² | 19.8341 | 28.6146
Itanium 2 with 9 MB cache | 2007 | 789000000 | IBM | 65 nm | 341 mm² | 20.4863 | 29.5555
Core 2 Duo Wolfdale | 2008 | 47000000 | Intel | 45 nm | 24 mm² | 17.6657 | 25.4862
Core i7 (Quad) | 2008 | 230000000 | Intel | 45 nm | 83 mm² | 19.2536 | 27.7771
AMD K10 quad-core 6M L3 | 2008 | 731000000 | Intel | 45 nm | 263 mm² | 20.4099 | 29.4453
POWER6 | 2008 | 758000000 | AMD | 45 nm | 258 mm² | 20.4462 | 29.4976
Six-core Opteron 2400 | 2008 | 1900000000 | Intel | 45 nm | 503 mm² | 21.3651 | 30.8234
16-core SPARC T3 | 2009 | 904000000 | AMD | 45 nm | 346 mm² | 20.6223 | 29.7517
Apple A7 (dual-core ARM64 "mobile SoC") | 2010 | 1000000000 | Sun/Oracle | 40 nm | 377 mm² | 20.7233 | 29.8974
Quad-core + GPU Core i7 | 2010 | 1170000000 | Intel | 32 nm | 240 mm² | 20.8803 | 30.1239
Six-core Core i7 (Gulftown) | 2010 | 1200000000 | IBM | 45 nm | 567 mm² | 20.9056 | 30.1604
8-core POWER7 32M L3 | 2010 | 1400000000 | IBM | 45 nm | 512 mm² | 21.0597 | 30.3828
8-core AMD Bulldozer | 2010 | 2000000000 | Intel | 65 nm | 699 mm² | 21.4164 | 30.8974
Quad-core + GPU AMD Trinity | 2010 | 2300000000 | Intel | 45 nm | 684 mm² | 21.5562 | 31.099
Quad-core z196[23] | 2011 | 1160000000 | Intel | 32 nm | 216 mm² | 20.8717 | 30.1115
Quad-core + GPU Core i7 Ivy Bridge | 2011 | 2270000000 | Intel | 32 nm | 434 mm² | 21.543 | 31.08
Quad-core + GPU Core i7 Haswell | 2011 | 2600000000 | Intel | 32 nm | 512 mm² | 21.6788 | 31.2759
Dual-core Itanium 2 | 2012 | 432000000 | Intel | 32 nm | 64 mm² | 19.8839 | 28.6865
Quad-core + GPU GT2 Core i7 Skylake K | 2012 | 1200000000 | AMD | 32 nm | 315 mm² | 20.9056 | 30.1604
Six-core Core i7 Ivy Bridge E | 2012 | 1303000000 | AMD | 32 nm | 246 mm² | 20.9879 | 30.2792
Dual-core + GPU Iris Core i7 Broadwell-U | 2012 | 1400000000 | Intel | 22 nm | 160 mm² | 21.0597 | 30.3828
Six-core Xeon 7400 | 2012 | 2100000000 | IBM | 32 nm | 567 mm² | 21.4652 | 30.9677
Quad-core Itanium Tukwila | 2012 | 2750000000 | IBM | 32 nm | 597 mm² | 21.7349 | 31.3568
Apple A8 (dual-core ARM64 "mobile SoC") | 2012 | 3100000000 | Intel | 32 nm | 544 mm² | 21.8547 | 31.5296
8-core POWER7+ 80 MB L3 cache | 2012 | 5000000000 | Intel | 22 nm | 720 mm² | 22.3327 | 32.2193
Six-core Core i7/8-core Xeon E5 (Sandy Bridge-E/EP) | 2013 | 1000000000 | Apple | 28 nm | 102 mm² | 20.7233 | 29.8974
8-core Xeon Nehalem-EX | 2013 | 1860000000 | Intel | 22 nm | 256 mm² | 21.3438 | 30.7927
8-core Core i7 Haswell-E | 2013 | 4200000000 | IBM | 22 nm | 650 mm² | 22.1584 | 31.9677
10-core Xeon Westmere-EX | 2013 | 5000000000 | Microsoft/AMD | 28 nm | 363 mm² | 22.3327 | 32.2193
Six-core zEC12 | 2014 | 1400000000 | Intel | 22 nm | 177 mm² | 21.0597 | 30.3828
Apple A8X (tri-core ARM64 "mobile SoC") | 2014 | 2000000000 | Apple | 20 nm | 89 mm² | 21.4164 | 30.8974
Qualcomm Snapdragon 835 (octa-core ARM64 "mobile SoC") | 2014 | 2600000000 | Intel | 22 nm | 355 mm² | 21.6788 | 31.2759
8-core Itanium Poulson | 2014 | 3000000000 | Apple | 20 nm | 128 mm² | 21.8219 | 31.4823
10-core Core i7 Broadwell-E | 2014 | 4310000000 | Intel | 22 nm | 541 mm² | 22.1842 | 32.005
Apple A10 Fusion (quad-core ARM64 "mobile SoC") | 2014 | 5560000000 | Intel | 22 nm | 661 mm² | 22.4389 | 32.3724
IBM z13 | 2015 | 1750000000 | Intel | 14 nm | 122 mm² | 21.2829 | 30.7047
12-core POWER8 | 2015 | 1900000000 | Intel | 14 nm | 133 mm² | 21.3651 | 30.8234
Apple A11 Bionic (hexa-core ARM64 "mobile SoC") | 2015 | 3990000000 | IBM | 22 nm | 678 mm² | 22.1071 | 31.8937
15-core Xeon Ivy Bridge-EX | 2015 | 7100000000 | IBM | 22 nm | 678 mm² | 22.6834 | 32.7252
8-core Ryzen | 2015 | 10000000000 | Oracle | 20 nm |  | 23.0259 | 33.2193
61-core Xeon Phi | 2016 | 3000000000 | Qualcomm | 10 nm |  | 21.8219 | 31.4823
Xbox One main SoC | 2016 | 3200000000 | Intel | 14 nm | 246 mm² | 21.8864 | 31.5754
18-core Xeon Haswell-E5 | 2016 | 3300000000 | Apple | 16 nm | 125 mm² | 21.9172 | 31.6198
IBM z14 | 2016 | 7200000000 | Intel | 14 nm | 456 mm² | 22.6973 | 32.7453
Xbox One X (Project Scorpio) main SoC | 2017 | 4300000000 | Apple | 10 nm | 89 mm² | 22.1819 | 32.0017
IBM z13 Storage Controller | 2017 | 4800000000 | AMD | 14 nm | 192 mm² | 22.2919 | 32.1604
22-core Xeon Broadwell-E5 | 2017 | 6100000000 | IBM | 14 nm | 696 mm² | 22.5316 | 32.5062
POWER9 | 2017 | 7000000000 | Microsoft/AMD | 16 nm | 360 mm² | 22.6692 | 32.7047
IBM z14 Storage Controller | 2017 | 8000000000 | IBM | 14 nm | 695 mm² | 22.8027 | 32.8974
32-core SPARC M7 | 2017 | 9700000000 | IBM | 14 nm | 696 mm² | 22.9954 | 33.1753
32-core AMD Epyc | 2017 | 19200000000 | AMD | 14 nm | 4× 192 mm2 | 23.6782 | 34.1604
<Source: Wikipedia - article: Transistor Count>